## Folha 1
DHE100 | m | Demolição de parapeito.
Remoção de parapeito metálico localizado entre as ombreiras do vão cobrindo a parte inferior das janelas e picagem do material de fixação aderido à sua superfície, com meios manuais e recuperação de material para a sua posterior reutilização, sem deteriorar os elementos construtivos contíguos, e carga manual para camião ou contentor.
Unitário |  |  | Ud | Descrição | Rend. | Preço unitário | Importância
mq06hor010 |  |  | h | Betoneira eléctrica com uma capacidade de amassadura de 160 l. | 0.017 | 334.11 | 5.68
mo020 |  |  | h | Oficial de 1ª construção. | 0.259 | 627.12 | 162.42
mo113 |  |  | h | Operário não qualificado construção. | 0.259 | 386.89 | 100.2
|  |  | % | Custos directos complementares | 2 | 268.3 | 5.37
[6 empty] | Total: | 273.67