## Folha 1
DHE100 | m | Demolição de parapeito.
Remoção de parapeito cerâmico localizado entre as ombreiras do vão cobrindo a parte inferior das janelas e picagem do material de fixação aderido à sua superfície, com meios manuais e recuperação, armazenamento e colocação do material no mesmo local, sem deteriorar os elementos construtivos contíguos, e carga manual para camião ou contentor.
Unitário |  | Ud | Descrição | Rend. | Preço unitário | Importância
mt08aaa010a |  | m³ | Água. | 0.006 | 195.56 | 1.17
mt01arg005a |  | t | Areia de pedreira, para argamassa preparada em obra. | 0.009 | 2106.19 | 18.96
mt08cem000m |  | kg | Cimento cinzento em sacos. | 2.28 | 17.38 | 39.63
mt08adt010 |  | kg | Aditivo hidrófugo para impermeabilização de argamassas ou betões. | 0.046 | 156.45 | 7.2
mt09lec010b |  | m³ | Leitada de cimento branco BL 22,5 X. | 0.001 | 24380.5 | 24.38
mt09mcr070a |  | kg | Argamassa de juntas cimentosa com resistência elevada à abrasão e absorção de água reduzida, CG2, para junta aberta entre 3 e 15 mm, segundo EN 13888. | 0.164 | 129.08 | 21.17
mq06hor010 |  | h | Betoneira eléctrica com uma capacidade de amassadura de 160 l. | 0.017 | 334.11 | 5.68
mo020 |  | h | Oficial de 1ª construção. | 0.565 | 627.12 | 354.32
mo113 |  | h | Operário não qualificado construção. | 0.32 | 386.89 | 123.8
|  | % | Custos directos complementares | 2 | 596.31 | 11.93
[5 empty] | Total: | 608.24