## Folha 1
DHE100 | m | Demolição de parapeito.
Remoção de parapeito de pedra natural localizado entre as ombreiras do vão cobrindo a parte inferior das janelas e picagem do material de fixação aderido à sua superfície, com meios manuais e recuperação, armazenamento e colocação do material no mesmo local, sem deteriorar os elementos construtivos contíguos, e carga manual para camião ou contentor.
Unitário |  | Ud | Descrição | Rend. | Preço unitário | Importância
mt08aaa010a |  | m³ | Água. | 0.006 | 195.56 | 1.17
mt01arg005a |  | t | Areia de pedreira, para argamassa preparada em obra. | 0.008 | 2106.19 | 16.85
mt08cem000m |  | kg | Cimento cinzento em sacos. | 1.9 | 17.38 | 33.02
mt08adt010 |  | kg | Aditivo hidrófugo para impermeabilização de argamassas ou betões. | 0.038 | 156.45 | 5.95
mt09lec010b |  | m³ | Leitada de cimento branco BL 22,5 X. | 0.001 | 24380.5 | 24.38
mt09mcr220 |  | kg | Argamassa de enchimento de juntas para revestimentos, interiores ou exteriores, de pedra natural, polida ou para polir, composta de cimento, inertes à base de pó de mármore, pigmentos resistentes aos álcalis e aditivos especiais. | 0.015 | 234.68 | 3.52
mq06hor010 |  | h | Betoneira eléctrica com uma capacidade de amassadura de 160 l. | 0.017 | 334.11 | 5.68
mo020 |  | h | Oficial de 1ª construção. | 0.563 | 627.12 | 353.07
mo113 |  | h | Operário não qualificado construção. | 0.307 | 386.89 | 118.78
|  | % | Custos directos complementares | 2 | 562.42 | 11.25
[5 empty] | Total: | 573.67