## Folha 1
DHE100 | m | Demolição de parapeito.
Remoção de parapeito metálico localizado entre as ombreiras do vão cobrindo a parte inferior das janelas e picagem do material de fixação aderido à sua superfície, com meios manuais e recuperação, armazenamento e colocação do material no mesmo local, sem deteriorar os elementos construtivos contíguos, e carga manual para camião ou contentor.
Unitário |  |  | Ud | Descrição | Rend. | Preço unitário | Importância
mt08aaa010a |  |  | m³ | Água. | 0.006 | 195.56 | 1.17
mt01arg005a |  |  | t | Areia de pedreira, para argamassa preparada em obra. | 0.012 | 2106.19 | 25.27
mt08cem000m |  |  | kg | Cimento cinzento em sacos. | 3.6 | 17.38 | 62.57
mt08adt010 |  |  | kg | Aditivo hidrófugo para impermeabilização de argamassas ou betões. | 0.072 | 156.45 | 11.26
mt20wwa010 |  |  | kg | Cola resina epóxi. | 0.36 | 952.56 | 342.92
mt20wwa020 |  |  | m | Vedação com silicone neutro, de 7 mm de espessura média. | 2.8 | 161.75 | 452.9
mt20wwa021 |  |  | m | Vedação com adesivo a frio especial para metais. | 2.8 | 196.07 | 549
mq06hor010 |  |  | h | Betoneira eléctrica com uma capacidade de amassadura de 160 l. | 0.018 | 334.11 | 6.01
mo020 |  |  | h | Oficial de 1ª construção. | 0.572 | 627.12 | 358.71
mo113 |  |  | h | Operário não qualificado construção. | 0.35 | 386.89 | 135.41
|  |  | % | Custos directos complementares | 2 | 1945.22 | 38.9
[6 empty] | Total: | 1984.12