## Folha 1
DIS011 | m | Demolição de colector enterrado, com meios mecânicos.
Demolição de colector enterrado de betão, de 300 mm de diâmetro, com retroescavadora com martelo demolidor, e carga mecânica para camião ou contentor. O preço inclui a desconexão do entroncamento do colector a caixas ou câmaras de inspecção e a obturação das condutas conectadas ao elemento.
Unitário |  |  | Ud | Descrição | Rend. | Preço unitário | Importância
mq01exn050c |  |  | h | Retroescavadora sobre pneus, de 85 kW, com martelo demolidor. | 0.014 | 7050.13 | 98.7
mq01ret010 |  |  | h | Miniretroescavadora sobre pneus de 15 kW. | 0.014 | 4441.59 | 62.18
mo112 |  |  | h | Operário especializado construção. | 0.021 | 393.22 | 8.26
|  |  | % | Custos directos complementares | 2 | 169.14 | 3.38
[6 empty] | Total: | 172.52