## Folha 1
DLV080 | m² |  | Remoção de película adesiva de envidraçado de fachada.
Remoção de película adesiva de envidraçado de fachada, com meios manuais através de espátula, posterior aplicação com pulverizador de líquido de limpeza à base de solução com agente de limpeza com 2% de água, impregnando o adesivo existente, eliminando-o com espátula uma vez amolecido, sem deteriorar a superfície suporte, e carga manual para camião ou contentor.
Unitário |  | Ud |  | Descrição | Rend. | Preço unitário | Importância
mt21lmc020a |  | l |  | Líquido de limpeza à base de solução com agente de limpeza com 2% de água, para aplicar com pulverizador, para a eliminação de adesivos sem provocar a sua dissolução. | 0.15 | 25.67 | 3.85
mo110 |  | h |  | Ajudante de vidraceiro. | 0.192 | 427.52 | 82.08
|  | % |  | Custos directos complementares | 2 | 85.93 | 1.72
[6 empty] | Total: | 87.65