## Folha 1
DQA040 | m² | Demolição completa de cobertura plana não acessível, com godo.
Demolição completa de cobertura plana não acessível, com camada de protecção de godo de 10 cm de espessura média; com martelo pneumático, sem afectar a estabilidade dos elementos constructivos contiguos, e carga manual para camião ou contentor. O preço inclui a demolição de todas as camadas que compõem a cobertura, incluindo a camada de formação de pendentes e a demolição dos sumidouros.
Unitário |  |  | Ud | Descrição | Rend. | Preço unitário | Importância
mq05mai030 |  |  | h | Martelo pneumático. | 0.116 | 442.53 | 51.33
mq05pdm110 |  |  | h | Compressor portátil diesel média pressão 10 m³/min. | 0.116 | 750.57 | 87.07
mo112 |  |  | h | Operário especializado construção. | 0.141 | 393.22 | 55.44
mo113 |  |  | h | Operário não qualificado construção. | 0.999 | 386.89 | 386.5
|  |  | % | Custos directos complementares | 2 | 580.34 | 11.61
[6 empty] | Total: | 591.95