## Folha 1
DQP050 | m² | Demolição de camada de material de fixação ou nivelação de argamassa de cimento, em cobertura plana.
Demolição de camada de material de fixação ou nivelação em cobertura plana, formada por 4 cm de espessura de argamassa de cimento, com meios manuais, sem afectar a estabilidade dos elementos constructivos contiguos, e carga manual para camião ou contentor.
Unitário |  |  | Ud | Descrição | Rend. | Preço unitário | Importância
mo020 |  |  | h | Oficial de 1ª construção. | 0.196 | 622.24 | 121.96
mo113 |  |  | h | Operário não qualificado construção. | 0.23 | 383.87 | 88.29
|  |  | % | Custos directos complementares | 2 | 210.25 | 4.21
[6 empty] | Total: | 214.46