## Folha 1
DRA010 | m² | Demolição de ladrilhamento.
Demolição de ladrilhamento de azulejo, com meios manuais, e carga manual para camião ou contentor. O preço inclui a picagem do material de fixação aderido ao suporte.
Unitário |  |  | Ud | Descrição | Rend. | Preço unitário | Importância
mq06hor010 |  |  | h | Betoneira eléctrica com uma capacidade de amassadura de 160 l. | 0.006 | 330.99 | 1.99
mo113 |  |  | h | Operário não qualificado construção. | 0.592 | 383.87 | 227.25
|  |  | % | Custos directos complementares | 2 | 229.24 | 4.58
[6 empty] | Total: | 233.82