## Folha 1
DRC020 | m² | Demolição de revestimento com peças de pedra natural.
Demolição de revestimento com peças de pedra natural, com meios manuais, sem afectar a estabilidade do paramento, e carga manual para camião ou contentor. O preço inclui o desmontagem do sistema mecânico de ancoragem ao paramento de fachada e a demolição dos remates de fachada.
Unitário |  |  | Ud | Descrição | Rend. | Preço unitário | Importância
mo020 |  |  | h | Oficial de 1ª construção. | 0.423 | 627.12 | 265.27
mo113 |  |  | h | Operário não qualificado construção. | 0.423 | 386.89 | 163.65
|  |  | % | Custos directos complementares | 2 | 428.92 | 8.58
[6 empty] | Total: | 437.5