## Folha 1
DRC010 | m² | Demolição de revestimento com lajetas pré-fabricadas de betão.
Demolição de revestimento com lajetas pré-fabricadas de betão, com meios manuais, sem deteriorar a superfície suporte, que ficará a descoberto e preparada para o seu revestimento posterior, e carga manual para camião ou contentor. O preço inclui a picagem do material de fixação aderido ao suporte.
Unitário |  |  | Ud | Descrição | Rend. | Preço unitário | Importância
mo113 |  |  | h | Operário não qualificado construção. | 0.846 | 386.89 | 327.31
|  |  | % | Custos directos complementares | 2 | 327.31 | 6.55
[6 empty] | Total: | 333.86