## Folha 1
DRE010 | m | Demolição de degrau.
Demolição de degraus de alvenaria de tijolo cerâmico e do seu revestimento de marmorite, com martelo pneumático, sem deteriorar da superfície da laje de escada, que ficará a descoberto, e carga manual para camião ou contentor.
Unitário |  |  | Ud | Descrição | Rend. | Preço unitário | Importância
mq05mai030 |  |  | h | Martelo pneumático. | 0.116 | 442.53 | 51.33
mq05pdm110 |  |  | h | Compressor portátil diesel média pressão 10 m³/min. | 0.116 | 750.57 | 87.07
mo112 |  |  | h | Operário especializado construção. | 0.564 | 393.22 | 221.78
|  |  | % | Custos directos complementares | 2 | 360.18 | 7.2
[6 empty] | Total: | 367.38