## Folha 1
DRF020 | m² | Eliminação de revestimento de gesso.
Eliminação de revestimento de gesso aplicado sobre paramento vertical de até 3 m de altura, com martelo eléctrico, sem deteriorar a superfície suporte, que ficará a descoberto e preparada para o seu revestimento posterior, e carga manual para camião ou contentor.
Unitário |  |  | Ud | Descrição | Rend. | Preço unitário | Importância
mq05mai040 |  |  | h | Martelo eléctrico. | 0.256 | 303.69 | 77.74
mo113 |  |  | h | Operário não qualificado construção. | 0.345 | 386.89 | 133.48
|  |  | % | Custos directos complementares | 2 | 211.22 | 4.22
[6 empty] | Total: | 215.44