## Folha 1
DRR011 | m² | Realização de abertura em revestimento de placas de gesso laminado.
Realização de abertura em revestimento interior directo de uma placa de gesso laminado (15 mm), encostado a paramento vertical interior com massa de colagem, de 30 mm de espessura total, com meios manuais, sem afectar a estabilidade da parede divisória ou dos elementos construtivos contíguos, e carga manual para camião ou contentor. O preço inclui o corte prévio do contorno da abertura e a demolição do revestimento, mas não inclui o montagem e desmontagem do escoramento do vão nem a colocação de lintéis.
Unitário |  |  | Ud | Descrição | Rend. | Preço unitário | Importância
mo113 |  |  | h | Operário não qualificado construção. | 0.434 | 386.89 | 167.91
|  |  | % | Custos directos complementares | 2 | 167.91 | 3.36
[6 empty] | Total: | 171.27