## Folha 1
DRS080 | m² | Demolição de base de pavimento.
Demolição de base de pavimento de argamassa autonivelante existente no interior do edifício, de até 8 cm de espessura, com martelo pneumático, sem deteriorar os elementos construtivos contíguos, e carga manual para camião ou contentor.
Unitário |  |  | Ud | Descrição | Rend. | Preço unitário | Importância
mq05mai030 |  |  | h | Martelo pneumático. | 0.229 | 442.53 | 101.34
mq05pdm010a |  |  | h | Compressor portátil eléctrico 2 m³/min de caudal. | 0.115 | 413.25 | 47.52
mo112 |  |  | h | Operário especializado construção. | 0.279 | 393.22 | 109.71
mo113 |  |  | h | Operário não qualificado construção. | 0.453 | 386.89 | 175.26
|  |  | % | Custos directos complementares | 2 | 433.83 | 8.68
[6 empty] | Total: | 442.51