## Folha 1
DRS080 | m² | Demolição de base de pavimento.
Demolição de base de pavimento de argamassa autonivelante armada existente no interior do edifício, de até 8 cm de espessura, com martelo pneumático, sem deteriorar os elementos construtivos contíguos, e carga manual para camião ou contentor.
Unitário |  |  | Ud | Descrição | Rend. | Preço unitário | Importância
mq05mai030 |  |  | h | Martelo pneumático. | 0.241 | 442.53 | 106.65
mq05pdm010a |  |  | h | Compressor portátil eléctrico 2 m³/min de caudal. | 0.121 | 413.25 | 50
mo112 |  |  | h | Operário especializado construção. | 0.293 | 393.22 | 115.21
mo113 |  |  | h | Operário não qualificado construção. | 0.476 | 386.89 | 184.16
|  |  | % | Custos directos complementares | 2 | 456.02 | 9.12
[6 empty] | Total: | 465.14