## Folha 1
DRS015 | m² | Demolição de pavimento de cimento.
Demolição de pavimento existente no interior do edifício, de ladrilhos de cimento, com meios manuais, sem deteriorar os elementos construtivos contíguos, e carga manual para camião ou contentor. O preço inclui a picagem do material de fixação aderido ao suporte, mas não inclui a demolição da base suporte.
Unitário |  |  | Ud | Descrição | Rend. | Preço unitário | Importância
mo112 |  |  | h | Operário especializado construção. | 0.37 | 393.22 | 145.49
mo113 |  |  | h | Operário não qualificado construção. | 0.444 | 386.89 | 171.78
|  |  | % | Custos directos complementares | 2 | 317.27 | 6.35
[6 empty] | Total: | 323.62