## Folha 1
DRS017 | m² | Demolição de pavimento de marmorite "in situ".
Demolição de pavimento existente no interior do edifício, de marmorite "in situ", com martelo pneumático, sem deteriorar os elementos construtivos contíguos, e carga manual para camião ou contentor.
Unitário |  |  | Ud | Descrição | Rend. | Preço unitário | Importância
mq05mai030 |  |  | h | Martelo pneumático. | 0.174 | 438.4 | 76.28
mq05pdm010a |  |  | h | Compressor portátil eléctrico 2 m³/min de caudal. | 0.174 | 409.38 | 71.23
mo112 |  |  | h | Operário especializado construção. | 0.211 | 390.16 | 82.32
mo113 |  |  | h | Operário não qualificado construção. | 0.141 | 383.87 | 54.13
|  |  | % | Custos directos complementares | 2 | 283.96 | 5.68
[6 empty] | Total: | 289.64