## Folha 1
DUV020 | m³ | Demolição de muro de alvenaria em vedação de terreno.
Demolição de muro de alvenaria de tijolo cerâmico furado, em vedação de terreno, através de retroescavadora com martelo demolidor, e carga mecânica de entulho para camião ou contentor. O preço não inclui a demolição da fundação.
Unitário |  |  | Ud | Descrição | Rend. | Preço unitário | Importância
mq01exn050c |  |  | h | Retroescavadora sobre pneus, de 85 kW, com martelo demolidor. | 0.058 | 7050.13 | 408.91
mq01ret010 |  |  | h | Miniretroescavadora sobre pneus de 15 kW. | 0.029 | 4441.59 | 128.81
mo113 |  |  | h | Operário não qualificado construção. | 0.036 | 386.89 | 13.93
|  |  | % | Custos directos complementares | 2 | 551.65 | 11.03
[6 empty] | Total: | 562.68