## Folha 1
DUV030 | m |  | Remoção de grade tradicional de perfis metálicos em vedação de terreno.
Remoção de grade tradicional de perfis metálicos ocos em vedação de terreno, com uma altura menor de 2 m, com meios manuais e equipamento de oxicorte, e carga manual para camião ou contentor. O preço inclui o desmontagem dos acessórios e dos elementos de fixação, mas não inclui a demolição da fundação.
Unitário |  | Ud |  | Descrição | Rend. | Preço unitário | Importância
mq08sol010 |  | h |  | Equipamento de oxicorte, com acetileno como combustível e oxigénio como comburente. | 0.116 | 799.38 | 92.73
mo019 |  | h |  | Oficial de 1ª soldador. | 0.142 | 635.34 | 90.22
mo112 |  | h |  | Operário especializado construção. | 0.213 | 393.22 | 83.76
mo113 |  | h |  | Operário não qualificado construção. | 0.427 | 386.89 | 165.2
|  | % |  | Custos directos complementares | 2 | 431.91 | 8.64
[6 empty] | Total: | 440.55