## Folha 1
EAE040 | kg | Aço em guardas de escadas, rampas, passadiços e plataformas de trabalho.
Aço EN 10025 S275JR, em guardas de escadas, rampas, passadiços e plataformas de trabalho, com peças simples de perfis laminados à chaud L, LD, T, redondo, quadrado, rectangular ou chapa, acabamento com primário antioxidante, com ligações soldadas em obra. O preço inclui as soldaduras, os cortes, os desperdícios, as peças especiais, os casquilhos e os elementos auxiliares de montagem.
Unitário |  | Ud | Descrição |  | Rend. |  | Preço unitário | Importância
mt07ala010dcb |  | kg | Aço laminado EN 10025 S275JR, em perfis laminados a quente, peças simples, para aplicações estruturais, das séries L, LD, T, redondo, quadrado, rectangular ou chapa, acabamento com primário antioxidante. Trabalhado e montado em oficina, para colocar com ligações soldadas em obra. |  | 1 |  | 296.81 | 296.81
mq08sol020 |  | h | Equipamentos e elementos auxiliares para soldadura eléctrica. |  | 0.029 |  | 328.5 | 9.53
mo047 |  | h | Oficial de 1ª montador de estruturas metálicas. |  | 0.318 |  | 647.55 | 205.92
mo094 |  | h | Ajudante de montador de estruturas metálicas. |  | 0.318 |  | 414.89 | 131.94
|  | % | Custos directos complementares |  | 2 |  | 644.2 | 12.88
Custo de manutenção decenal: 19,71$ nos primeiros 10 anos. | [6 empty] | Total: | 657.08
Referência e título da norma |  |  |  | Aplicabilidade(a) |  | Obrigatoriedade(b) |  |  | Sistema(c)
EN 10025-1:2004 |  |  |  | 192005 |  | 192006 |  |  | 2+
Produtos laminados a quente de aços de constr ução não ligados — Parte 1: Condições técnicas gerais de fornecimento
(a) Data de entrada em aplicação da norma harmonizada
(b) Data final do período de coexistência
(c) Sistema de avaliação e verificação da regularidade do desempenho