## Folha 1
EAT010 | kg |  | Aço enformado em frio, em estrutura metálica leve autoportante de cobertura inclinada.
Aço enformado em frio, galvanizado, tipo DX52D+Z275MA, em estrutura metálica leve autoportante de cobertura inclinada de estrutura leve de perfis, das séries omega, L, U, C ou Z; com rebites para a união dos perfis entre si e ancoragens mecânicas para a sua fixação.
Unitário |  | Ud | Descrição | Rend. | Preço unitário | Importância
mt07ali050b |  | kg | Aço enformado em frio, galvanizado, tipo DX52D+Z275MA, em estrutura metálica leve autoportante de cobertura inclinada de estrutura leve de perfis, das séries omega, L, U, C ou Z; com rebites para a união dos perfis entre si e ancoragens mecânicas para a sua fixação. | 1 | 478.35 | 478.35
mo047 |  | h | Oficial de 1ª montador de estruturas metálicas. | 0.018 | 647.55 | 11.66
mo094 |  | h | Ajudante de montador de estruturas metálicas. | 0.018 | 414.89 | 7.47
|  | % | Custos directos complementares | 2 | 497.48 | 9.95
Custo de manutenção decenal: 25,37$ nos primeiros 10 anos. |  |  |  |  | Total: | 507.43