## Folha 1
EAT030 | kg |  | Aço em madres metálicas.
Aço NP EN 10162 S235JRC, em madres metálicas formadas por peças simples de perfis enformados a frio das séries omega, L, U, C ou Z, acabamento galvanizado, fixadas às asnas com ligações soldadas em obra. O preço inclui as soldaduras, os cortes, os desperdícios, as peças especiais, os casquilhos e os elementos auxiliares de montagem, mas não inclui a chapa ou painel que actuará como cobertura.
Unitário |  | Ud |  | Descrição | Rend. | Preço unitário | Importância
mt07ali010a |  | kg |  | Aço NP EN 10162 S235JRC, para madre formada por peça simples, em perfis enformados a frio das séries omega, L, U, C ou Z, galvanizado, inclusive acessórios, parafusos e elementos de ancoragem. | 1 | 285.28 | 285.28
mq08sol010 |  | h |  | Equipamento de oxicorte, com acetileno como combustível e oxigénio como comburente. | 0.041 | 799.38 | 32.77
mo047 |  | h |  | Oficial de 1ª montador de estruturas metálicas. | 0.049 | 652.63 | 31.98
mo094 |  | h |  | Ajudante de montador de estruturas metálicas. | 0.028 | 418.14 | 11.71
|  | % |  | Custos directos complementares | 2 | 361.74 | 7.23
Custo de manutenção decenal: 18,45$ nos primeiros 10 anos. | [5 empty] | Total: | 368.97