## Folha 1
EAT030 | kg |  | Aço em madres metálicas.
Aço NP EN 10162 S235JRC, em madres metálicas formadas por peças simples de perfis enformados a frio das séries omega, L, U, C ou Z, acabamento galvanizado, fixadas às asnas com ligações aparafusadas em obra. O preço inclui os parafusos, os cortes, os desperdícios, as peças especiais, os casquilhos e os elementos auxiliares de montagem, mas não inclui a chapa ou painel que actuará como cobertura.
Unitário |  | Ud | Descrição | Rend. | Preço unitário | Importância
mt07ali010a |  | kg | Aço NP EN 10162 S235JRC, para madre formada por peça simples, em perfis enformados a frio das séries omega, L, U, C ou Z, galvanizado, inclusive acessórios, parafusos e elementos de ancoragem. | 1 | 285.28 | 285.28
mo047 |  | h | Oficial de 1ª montador de estruturas metálicas. | 0.04 | 652.63 | 26.11
mo094 |  | h | Ajudante de montador de estruturas metálicas. | 0.023 | 418.14 | 9.62
|  | % | Custos directos complementares | 2 | 321.01 | 6.42
Custo de manutenção decenal: 16,37$ nos primeiros 10 anos. |  |  |  |  | Total: | 327.43