## Folha 1
ECY025 | m² |  | Consolidação superficial de muro de alvenaria de pedra.
Consolidação da superfície deteriorada de muro de alvenaria de pedra, com o objectivo de recuperar a resistência original sem reduzir a permeabilidade do elemento nem alterar o seu aspecto, através da aplicação manual com rolo ou pistola de uma demão de impregnação incolor consolidante, à base de éster orgânico de ácido de silício, até à saturação do elemento.
Unitário |  | Ud |  | Descrição | Rend. | Preço unitário | Importância
mt28pcs050a |  | l |  | Impregnação incolor consolidante, à base de éster orgânico de ácido de silício, permeável ao vapor de água, anti-caruncho e anti-verdete e com resistência aos álcalis, para aplicar com escova ou trincha. | 0.2 | 18995.4 | 3799.08
mo020 |  | h |  | Oficial de 1ª construção. | 0.282 | 627.12 | 176.85
|  | % |  | Custos directos complementares | 2 | 3975.93 | 79.52
Custo de manutenção decenal: 202,77$ nos primeiros 10 anos. | [5 empty] | Total: | 4055.45