## Folha 1
EHE015 | m² |  | Sistema de cofragem para laje de escada.
Montagem e desmontagem de sistema de cofragem para formação de laje de escada de betão armado, com acabamento para revestir na sua face inferior e laterais, com degraus de betão, em piso de até 3 m de altura livre, formado por: superfície cofrante de pranchas de madeira de pinho, amortizáveis em 10 utilizações; estrutura suporte horizontal de pranchas de madeira de pinho, amortizáveis em 10 utilizações e estrutura suporte vertical de escoras metálicas, amortizáveis em 150 utilizações. Inclusive líquido descofrante, para evitar a aderência do betão à cofragem.
Unitário |  | Ud |  | Descrição | Rend. | Preço unitário | Importância
mt50spa052b |  | m |  | Pranchão de madeira de pinho, de 20x7,2 cm. | 0.75 | 1032.89 | 774.67
mt08eve020 |  | m² |  | Sistema de cofragem para formação de degraus em lajes inclinadas de escada de betão armado, com escoras e painéis de madeira. | 0.2 | 2268.55 | 453.71
mt50spa081a |  | Ud |  | Escora metálica telescópica, até 3 m de altura. | 0.016 | 3145.72 | 50.33
mt08cim030b |  | m³ |  | Madeira de pinho. | 0.003 | 46348.9 | 139.05
mt08var060 |  | kg |  | Pregos de aço de 20x100 mm. | 0.04 | 1140.8 | 45.63
mt08dba010d |  | l |  | Agente desmoldante, à base de óleos especiais, emulsionante em água, para cofragens metálicas, fenólicas ou de madeira. | 0.03 | 235.23 | 7.06
mo044 |  | h |  | Oficial de 1ª cofrador. | 1.199 | 652.63 | 782.5
mo091 |  | h |  | Ajudante de cofrador. | 1.199 | 418.14 | 501.35
|  | % |  | Custos directos complementares | 2 | 2754.3 | 55.09
[6 empty] | Total: | 2809.39