## Folha 1
EHH040 | m |  | Reforço de viga alta de betão armado, através de enchimento com betão projectado.
Reforço de viga de betão armado de 20 cm de largura, através de enchimento de 10 cm na face inferior, com betão C25/30 (XC2(P); D12; S3; Cl 0,4), projectado por via húmida, armado com uma quantidade de aço de 40 kg/m³ de aço A400 NR. O preço inclui a elaboração e o montagem da armadura no local definitivo da sua colocação em obra.
Unitário |  | Ud |  | Descrição | Rend. | Preço unitário | Importância
mt10hes200a |  | m³ |  | Betão para projectar, C25/30 (XC2(P); D12; S3; Cl 0,4), com uma dosagem de cimento de 400 kg/m³, fabricado em central, segundo NP EN 14487-1. | 0.021 | 13956.9 | 293.09
mt07aco040e |  | kg |  | Aço em varões nervurados, A400 NR, fornecido em obra em varões sem elaborar, de vários diâmetros. | 0.816 | 188.69 | 153.97
mt08var050 |  | kg |  | Arame galvanizado para atar, de 1,30 mm de diâmetro. | 0.009 | 193.69 | 1.74
mq06gun010 |  | h |  | Máquina para projectar betão por via húmida 33 kW. | 0.29 | 1394.72 | 404.47
mo043 |  | h |  | Oficial de 1ª armador de ferro. | 0.013 | 647.55 | 8.42
mo090 |  | h |  | Ajudante de armador de ferro. | 0.014 | 414.89 | 5.81
mo045 |  | h |  | Oficial de 1ª estruturista, em trabalhos de betonagem. | 0.47 | 647.55 | 304.35
mo092 |  | h |  | Ajudante de estruturista, em trabalhos de betonagem. | 0.227 | 414.89 | 94.18
|  | % |  | Custos directos complementares | 2 | 1266.03 | 25.32
Custo de manutenção decenal: 90,39$ nos primeiros 10 anos. | [5 empty] | Total: | 1291.35