## Folha 1
EHK040 | m² | Preparação da superfície das armaduras em elementos de betão armado.
Preparação da superfície das armaduras, para a posterior aplicação de produtos reparadores e protectores, eliminando a sujidade superficial, a ferrugem e toda substância que possa diminuir a aderência entre as armaduras e o material de reparação a aplicar, até alcançar um grau de preparação Sa 2 ½ segundo EN ISO 8501-1, através de escovado com escova de arame, e carga manual do entulho gerado para camião ou contentor.
Unitário |  |  | Ud | Descrição | Rend. | Preço unitário | Importância
mt08lim050 |  |  | l | Dissolvente de tricloroetileno, para óleos, gorduras e resinas. | 0.1 | 1258.14 | 125.81
mo112 |  |  | h | Operário especializado construção. | 0.212 | 393.22 | 83.36
|  |  | % | Custos directos complementares | 2 | 209.17 | 4.18
[6 empty] | Total: | 213.35