## Folha 1
EHO050 | m² |  | Protecção catódica do betão armado contra a corrosão.
Argamassa de cimento com areia de sílica e aditivos especiais, projectado em 2 camadas, ate alcançar 10 mm de espessura total, como revestimento do ânodo de malha de titânio, para a protecção catódica por corrente impressa de estruturas de betão armado, contra a corrosão, com cabos de alimentação eléctrica ligados a cada 1,5 m.
Unitário |  | Ud | Descrição | Rend. | Preço unitário | Importância
mt09reh210 |  | kg | Argamassa de cimento com areia de sílica de granulometria compensada e aditivos especiais, para projectar sobre ânodos de malha na protecção catódica de estruturas de betão armado. | 20 | 272.49 | 5449.8
mt09reh211 |  | m² | Ânodo de malha de titânio com uma pureza de 99%, inclusive suportes de plástico e cabos de alimentação eléctrica ligados a cada 1,5 m. | 1 | 4836.98 | 4836.98
mo020 |  | h | Oficial de 1ª construção. | 0.776 | 627.12 | 486.65
mo112 |  | h | Operário especializado construção. | 1.129 | 393.22 | 443.95
|  | % | Custos directos complementares | 2 | 11217.38 | 224.35
Custo de manutenção decenal: 915,34$ nos primeiros 10 anos. |  |  |  |  | Total: | 11441.73