## Folha 1
EHW012 | Ud |  | Ancoragem química estrutural sobre betão, através de argamassa fluida com resina.
Ancoragem química estrutural realizada sobre betão de resistência característica mínima 20 N/mm², através de perfuração de 29 mm de diâmetro e 315 mm de profundidade, preenchimento do orifício com argamassa fluida de presa rápida, de dois componentes à base de resina epóxi, e inserção posterior de varão roscado com porca e anilha de aço galvanizado qualidade 8.8, segundo EN ISO 898-1, de 27 mm de diâmetro e 340 mm de comprimento.
Unitário |  | Ud |  | Descrição |  | Rend. |  | Preço unitário | Importância
mt09reh321a |  | kg |  | Argamassa fluida de presa rápida, de dois componentes à base de resina epóxi, com endurecedor amínico, sem retracção, de elevada resistência mecânica, impermeável à água e com alta resistência aos agentes químicos, para ancoragens e enchimentos, segundo NP EN 1504-6. |  | 0.248 |  | 835.46 | 207.19
mt26reh305rm |  | Ud |  | Ancoragem composta por varão roscado de aço galvanizado qualidade 8.8, segundo EN ISO 898-1 de 27 mm de diâmetro, e 340 mm de comprimento, porca e anilha, para fixações sobre estruturas de betão. |  | 1 |  | 5044.05 | 5044.05
mo020 |  | h |  | Oficial de 1ª construção. |  | 0.181 |  | 622.24 | 112.63
mo112 |  | h |  | Operário especializado construção. |  | 0.181 |  | 390.16 | 70.62
|  | % |  | Custos directos complementares |  | 2 |  | 5434.49 | 108.69
Custo de manutenção decenal: 388,02$ nos primeiros 10 anos. | [7 empty] | Total: | 5543.18
Referência e título da norma |  |  |  |  | Aplicabilidade(a) |  | Obrigatoriedade(b) |  |  | Sistema(c)
EN 1504-6:2006 |  |  |  |  | 162007 |  | 112009 |  |  | 1/2+/3/4
Produtos e sistemas para a protecção e reparação de estruturas de betão — Definições, requisitos, controlo da qualidade e avaliação da conformidade — Parte 6: Ancoragem de armaduras de aço
(a) Data de entrada em aplicação da norma harmonizada
(b) Data final do período de coexistência
(c) Sistema de avaliação e verificação da regularidade do desempenho