## Folha 1
EHW021 | Ud |  | Ancoragem mecânica de expansão, fêmea, sobre elemento de betão.
Ancoragem mecânica de expansão, fêmea, de aço zincado, M8x40, inserida em perfuração de 10 mm de diâmetro e 40 mm de profundidade, realizada através de furo com martelo percutor e broca, sobre elemento não fissurado, de betão de 20 N/mm² de resistência característica mínima e 50 N/mm² de resistência característica máxima. O preço não inclui o elemento de fixação.
Unitário |  | Ud |  | Descrição | Rend. | Preço unitário | Importância
mt26wur270bb |  | Ud |  | Ancoragem mecânica de expansão, fêmea, de aço zincado, M8x40, de 10 mm de diâmetro e 40 mm de comprimento, composta por manga de expansão com cone interior, para fixação sobre elementos de betão, não fissurados. | 1 | 119.22 | 119.22
mo020 |  | h |  | Oficial de 1ª construção. | 0.076 | 622.24 | 47.29
mo112 |  | h |  | Operário especializado construção. | 0.076 | 390.16 | 29.65
|  | % |  | Custos directos complementares | 2 | 196.16 | 3.92
Custo de manutenção decenal: 14,01$ nos primeiros 10 anos. | [5 empty] | Total: | 200.08