## Folha 1
EHW021 | Ud |  | Ancoragem mecânica de expansão, fêmea, sobre elemento de betão.
Ancoragem mecânica de expansão, fêmea, de aço zincado, M20x80, inserida em perfuração de 25 mm de diâmetro e 80 mm de profundidade, realizada através de furo com martelo percutor e broca, sobre elemento não fissurado, de betão de 20 N/mm² de resistência característica mínima e 50 N/mm² de resistência característica máxima. O preço não inclui o elemento de fixação.
Unitário |  | Ud |  | Descrição | Rend. | Preço unitário | Importância
mt26wur270fe |  | Ud |  | Ancoragem mecânica de expansão, fêmea, de aço zincado, M20x80, de 25 mm de diâmetro e 80 mm de comprimento, composta por manga de expansão com cone interior, para fixação sobre elementos de betão, não fissurados. | 1 | 1854.18 | 1854.18
mo020 |  | h |  | Oficial de 1ª construção. | 0.12 | 622.24 | 74.67
mo112 |  | h |  | Operário especializado construção. | 0.12 | 390.16 | 46.82
|  | % |  | Custos directos complementares | 2 | 1975.67 | 39.51
Custo de manutenção decenal: 141,06$ nos primeiros 10 anos. | [5 empty] | Total: | 2015.18