## Folha 1
EHW021 | Ud |  | Ancoragem mecânica de expansão, fêmea, sobre elemento de betão.
Ancoragem mecânica de expansão, fêmea, de aço inoxidável A4, M16x65, inserida em perfuração de 20 mm de diâmetro e 65 mm de profundidade, realizada através de furo com martelo percutor e broca, sobre elemento não fissurado, de betão de 20 N/mm² de resistência característica mínima e 50 N/mm² de resistência característica máxima. O preço não inclui o elemento de fixação.
Unitário |  | Ud |  | Descrição | Rend. | Preço unitário | Importância
mt26wur275t |  | Ud |  | Ancoragem mecânica de expansão, fêmea, de aço inoxidável A4, M16x65, de 20 mm de diâmetro e 65 mm de comprimento, composta por manga de expansão com cone interior, para fixação sobre elementos de betão, não fissurados. | 1 | 2784.41 | 2784.41
mo020 |  | h |  | Oficial de 1ª construção. | 0.107 | 622.24 | 66.58
mo112 |  | h |  | Operário especializado construção. | 0.107 | 390.16 | 41.75
|  | % |  | Custos directos complementares | 2 | 2892.74 | 57.85
Custo de manutenção decenal: 206,54$ nos primeiros 10 anos. | [5 empty] | Total: | 2950.59