## Folha 1
EHW024 | Ud |  | Elemento de fixação.
Varão roscado com porca e anilha de aço galvanizado qualidade 5.8, segundo EN ISO 898-1, de 8 mm de diâmetro e 150 mm de comprimento.
Unitário |  | Ud |  | Descrição | Rend. | Preço unitário | Importância
mt26reh305ac |  | Ud |  | Ancoragem composta por varão roscado de aço galvanizado qualidade 5.8, segundo EN ISO 898-1 de 8 mm de diâmetro, e 150 mm de comprimento, porca e anilha, para fixações sobre estruturas de betão. | 1 | 191.17 | 191.17
mo020 |  | h |  | Oficial de 1ª construção. | 0.02 | 627.12 | 12.54
mo112 |  | h |  | Operário especializado construção. | 0.02 | 393.22 | 7.86
|  | % |  | Custos directos complementares | 2 | 211.57 | 4.23
Custo de manutenção decenal: 15,11$ nos primeiros 10 anos. | [5 empty] | Total: | 215.8