## Folha 1
EHW024 | Ud |  | Elemento de fixação.
Varão roscado com porca e anilha de aço galvanizado qualidade 5.8, segundo EN ISO 898-1, de 12 mm de diâmetro e 160 mm de comprimento.
Unitário |  | Ud |  | Descrição | Rend. | Preço unitário | Importância
mt26reh305cd |  | Ud |  | Ancoragem composta por varão roscado de aço galvanizado qualidade 5.8, segundo EN ISO 898-1 de 12 mm de diâmetro, e 160 mm de comprimento, porca e anilha, para fixações sobre estruturas de betão. | 1 | 273.31 | 273.31
mo020 |  | h |  | Oficial de 1ª construção. | 0.033 | 622.24 | 20.53
mo112 |  | h |  | Operário especializado construção. | 0.033 | 390.16 | 12.88
|  | % |  | Custos directos complementares | 2 | 306.72 | 6.13
Custo de manutenção decenal: 21,90$ nos primeiros 10 anos. | [5 empty] | Total: | 312.85