## Folha 1
EHW024 | Ud |  | Elemento de fixação.
Varão roscado com porca e anilha de aço galvanizado qualidade 5.8, segundo EN ISO 898-1, de 12 mm de diâmetro e 220 mm de comprimento.
Unitário |  | Ud |  | Descrição | Rend. | Preço unitário | Importância
mt26reh305cg |  | Ud |  | Ancoragem composta por varão roscado de aço galvanizado qualidade 5.8, segundo EN ISO 898-1 de 12 mm de diâmetro, e 220 mm de comprimento, porca e anilha, para fixações sobre estruturas de betão. | 1 | 334.76 | 334.76
mo020 |  | h |  | Oficial de 1ª construção. | 0.033 | 622.24 | 20.53
mo112 |  | h |  | Operário especializado construção. | 0.033 | 390.16 | 12.88
|  | % |  | Custos directos complementares | 2 | 368.17 | 7.36
Custo de manutenção decenal: 26,29$ nos primeiros 10 anos. | [5 empty] | Total: | 375.53