## Folha 1
EHW024 | Ud |  | Elemento de fixação.
Varão roscado com porca e anilha de aço galvanizado qualidade 5.8, segundo EN ISO 898-1, de 24 mm de diâmetro e 290 mm de comprimento.
Unitário |  | Ud |  | Descrição | Rend. | Preço unitário | Importância
mt26reh305fk |  | Ud |  | Ancoragem composta por varão roscado de aço galvanizado qualidade 5.8, segundo EN ISO 898-1 de 24 mm de diâmetro, e 290 mm de comprimento, porca e anilha, para fixações sobre estruturas de betão. | 1 | 1434.46 | 1434.46
mo020 |  | h |  | Oficial de 1ª construção. | 0.071 | 622.24 | 44.18
mo112 |  | h |  | Operário especializado construção. | 0.071 | 390.16 | 27.7
|  | % |  | Custos directos complementares | 2 | 1506.34 | 30.13
Custo de manutenção decenal: 107,55$ nos primeiros 10 anos. | [5 empty] | Total: | 1536.47