## Folha 1
EHW024 | Ud |  | Elemento de fixação.
Varão roscado com porca e anilha de aço inoxidável A4-70, segundo NP EN ISO 3506-1, de 8 mm de diâmetro e 150 mm de comprimento.
Unitário |  | Ud |  | Descrição | Rend. | Preço unitário | Importância
mt26reh305wc |  | Ud |  | Ancoragem composta por varão roscado de aço inoxidável A4-70, segundo NP EN ISO 3506-1 de 8 mm de diâmetro, e 150 mm de comprimento, porca e anilha, para fixações sobre estruturas de betão. | 1 | 604.83 | 604.83
mo020 |  | h |  | Oficial de 1ª construção. | 0.02 | 622.24 | 12.44
mo112 |  | h |  | Operário especializado construção. | 0.02 | 390.16 | 7.8
|  | % |  | Custos directos complementares | 2 | 625.07 | 12.5
Custo de manutenção decenal: 44,63$ nos primeiros 10 anos. | [5 empty] | Total: | 637.57