## Folha 1
EHW024 | Ud |  | Elemento de fixação.
Varão roscado com porca e anilha de aço inoxidável A4-70, segundo NP EN ISO 3506-1, de 16 mm de diâmetro e 300 mm de comprimento.
Unitário |  | Ud |  | Descrição | Rend. | Preço unitário | Importância
mt26reh305zl |  | Ud |  | Ancoragem composta por varão roscado de aço inoxidável A4-70, segundo NP EN ISO 3506-1 de 16 mm de diâmetro, e 300 mm de comprimento, porca e anilha, para fixações sobre estruturas de betão. | 1 | 2168.66 | 2168.66
mo020 |  | h |  | Oficial de 1ª construção. | 0.045 | 622.24 | 28
mo112 |  | h |  | Operário especializado construção. | 0.045 | 390.16 | 17.56
|  | % |  | Custos directos complementares | 2 | 2214.22 | 44.28
Custo de manutenção decenal: 158,10$ nos primeiros 10 anos. | [5 empty] | Total: | 2258.5