## Folha 1
EHW025 | Ud |  | Ancoragem mecânica por aparafusamento, sobre o elemento de betão.
Ancoragem mecânica tipo parafuso de cabeça hexagonal com anilha, de aço galvanizado, 14x150 85/65/35, de 14 mm de diâmetro e 150 mm de comprimento, com três opções de encastramento, aparafusada directamente na perfuração de 14 mm de diâmetro e 70, 95 ou 125 mm de profundidade mínima, realizada através de furo com martelo percutor e broca, sobre elemento fissurado ou não fissurado, de betão de 20 N/mm² de resistência característica mínima e 50 N/mm² de resistência característica máxima.
Unitário |  | Ud |  | Descrição | Rend. | Preço unitário | Importância
mt26ahi104em |  | Ud |  | Ancoragem mecânica tipo parafuso de cabeça hexagonal com anilha, de aço galvanizado, 14x150 85/65/35, de 14 mm de diâmetro e 150 mm de comprimento, com três opções de encastramento, para fixação sobre elementos de betão, fissurados ou não fissurados. | 1 | 1195.34 | 1195.34
mo020 |  | h |  | Oficial de 1ª construção. | 0.107 | 622.24 | 66.58
mo112 |  | h |  | Operário especializado construção. | 0.107 | 390.16 | 41.75
|  | % |  | Custos directos complementares | 2 | 1303.67 | 26.07
Custo de manutenção decenal: 93,08$ nos primeiros 10 anos. | [5 empty] | Total: | 1329.74