## Folha 1
EHX020 | Ud |  | Conector cravado.
Conector de aço galvanizado de 50 mm de altura, para utilização sobre vigas metálicas em lajes mistas de 7 cm de altura mínima; fixado com pregos de aço galvanizado através de pregadora a pólvora.
Unitário |  | Ud |  | Descrição | Rend. | Preço unitário | Importância
mt07cem010b |  | Ud |  | Conector em "L", de aço galvanizado, de 50 mm de altura, para fixar a estrutura de aço através de cravagem. | 1 | 417.89 | 417.89
mt07cem020 |  | Ud |  | Prego de aço galvanizado, para aplicação com pistola. | 2 | 70.16 | 140.32
mt07cem030 |  | Ud |  | Cartucho de pólvora para fixação por disparo com pregadora. | 2 | 53.95 | 107.9
mo047 |  | h |  | Oficial de 1ª montador de estruturas metálicas. | 0.028 | 647.55 | 18.13
|  | % |  | Custos directos complementares | 2 | 684.24 | 13.68
Custo de manutenção decenal: 20,94$ nos primeiros 10 anos. | [5 empty] | Total: | 697.92