## Folha 1
EHX020 | Ud |  | Conector cravado.
Conector de aço galvanizado de 140 mm de altura, para utilização sobre vigas metálicas em lajes mistas de 15 cm de altura mínima; fixado com pregos de aço galvanizado através de pregadora a pólvora.
Unitário |  | Ud |  | Descrição | Rend. | Preço unitário | Importância
mt07cem010g |  | Ud |  | Conector em "L", de aço galvanizado, de 140 mm de altura, para fixar a estrutura de aço através de cravagem. | 1 | 763.83 | 763.83
mt07cem020 |  | Ud |  | Prego de aço galvanizado, para aplicação com pistola. | 2 | 70.87 | 141.74
mt07cem030 |  | Ud |  | Cartucho de pólvora para fixação por disparo com pregadora. | 2 | 54.5 | 109
mo047 |  | h |  | Oficial de 1ª montador de estruturas metálicas. | 0.028 | 652.63 | 18.27
|  | % |  | Custos directos complementares | 2 | 1032.84 | 20.66
Custo de manutenção decenal: 31,61$ nos primeiros 10 anos. | [5 empty] | Total: | 1053.5