## Folha 1
EHY062 | m | Limpeza do interior da fissura.
Limpeza do interior de fissura em elemento de betão através da injecção de ar comprimido, ficando o interior e a superfície de ambos lados da fissura livres de pó, restos de tintas, descofrantes ou qualquer material que possa impedir a correcta aderência do material de vedação superficial.
Unitário |  |  | Ud | Descrição | Rend. | Preço unitário | Importância
mq08lch030 |  |  | h | Equipamento de jacto de ar comprimido. | 0.174 | 309.12 | 53.79
mo112 |  |  | h | Operário especializado construção. | 0.212 | 393.22 | 83.36
|  |  | % | Custos directos complementares | 2 | 137.15 | 2.74
[6 empty] | Total: | 139.89