## Folha 1
EHY070 | m² |  | Reparação da face inferior da laje.
Reparação da face inferior da laje através da substituição das partes danificadas ou fissuradas das abobadilhas por painel cerâmico furado com encaixe macho-fêmea, para revestir, 50x20x3 cm, com com topos rectos, assente com argamassa de cimento, confeccionada em obra, dosificação 1:6, de presa rápida. O preço inclui a eliminação das partes da abobadilha que permaneçam instáveis.
Unitário |  | Ud |  | Descrição | Rend. | Preço unitário | Importância
mt04lcg020a |  | Ud |  | Painel cerâmico furado com encaixe macho-fêmea, para revestir, 50x20x3 cm, com com topos rectos. | 12 | 109.88 | 1318.56
mt08aaa010a |  | m³ |  | Água. | 0.006 | 195.56 | 1.17
mt01arg005a |  | t |  | Areia de pedreira, para argamassa preparada em obra. | 0.016 | 2106.19 | 33.7
mt08cem000m |  | kg |  | Cimento cinzento em sacos. | 2.5 | 17.38 | 43.45
mt09var040 |  | kg |  | Acelerador de presa, isento de cloretos, para argamassas e betões simples. | 0.2 | 149.93 | 29.99
mq06hor010 |  | h |  | Betoneira eléctrica com uma capacidade de amassadura de 160 l. | 0.008 | 334.11 | 2.67
mo020 |  | h |  | Oficial de 1ª construção. | 0.847 | 627.12 | 531.17
mo113 |  | h |  | Operário não qualificado construção. | 0.96 | 386.89 | 371.41
|  | % |  | Custos directos complementares | 2 | 2332.12 | 46.64
Custo de manutenção decenal: 47,58$ nos primeiros 10 anos. | [5 empty] | Total: | 2378.76