## Folha 1
EMC035 | m³ |  | Madre de madeira serrada.
Madre de madeira serrada de pinho, de 76x170 mm de secção, com acabamento polido; fixada sobre as asnas com parafusos de cabeça escareada, de aço com carbono.
Unitário |  | Ud |  | Descrição | Rend. | Preço unitário | Importância
mt07mee101gj |  | m³ |  | Madeira serrada de pinho para madres, de até 5 m de comprimento, de 76x170 mm de secção, com acabamento polido. | 1 | 79598.8 | 79598.8
mt07emr118lb |  | Ud |  | Parafuso de cabeça escareada, de 6 mm de diâmetro e 120 mm de comprimento, de aço com carbono, com tratamento superficial à base de resina epóxi, para classes de serviço 1, 2 e 3 segundo NP EN 1995-1-1. | 442.282 | 84.14 | 37213.6
mo048 |  | h |  | Oficial de 1ª montador de estruturas de madeira. | 31.674 | 652.63 | 20671.4
mo095 |  | h |  | Ajudante de montador de estruturas de madeira. | 15.837 | 418.14 | 6622.08
|  | % |  | Custos directos complementares | 2 | 144106 | 2882.12
Custo de manutenção decenal: 20.578,32$ nos primeiros 10 anos. | [5 empty] | Total: | 146988