## Folha 1
EMC035 | m³ |  | Madre de madeira serrada.
Madre de madeira serrada de pinho, de 100x200 mm de secção, com acabamento polido; fixada sobre as asnas com parafusos de cabeça escareada, de aço com carbono.
Unitário |  | Ud |  | Descrição | Rend. | Preço unitário | Importância
mt07mee101gs |  | m³ |  | Madeira serrada de pinho para madres, de até 5 m de comprimento, de 100x200 mm de secção, com acabamento polido. | 1 | 79598.8 | 79598.8
mt07emr118lb |  | Ud |  | Parafuso de cabeça escareada, de 6 mm de diâmetro e 120 mm de comprimento, de aço com carbono, com tratamento superficial à base de resina epóxi, para classes de serviço 1, 2 e 3 segundo NP EN 1995-1-1. | 285.714 | 84.14 | 24040
mo048 |  | h |  | Oficial de 1ª montador de estruturas de madeira. | 31.453 | 652.63 | 20527.2
mo095 |  | h |  | Ajudante de montador de estruturas de madeira. | 15.727 | 418.14 | 6576.09
|  | % |  | Custos directos complementares | 2 | 130742 | 2614.84
Custo de manutenção decenal: 18.669,96$ nos primeiros 10 anos. | [5 empty] | Total: | 133357