## Folha 1
EMC045 | m³ |  | Barrote de madeira serrada.
Barrote de madeira serrada de pinho, de 70x140 mm de secção, com acabamento polido; fixado sobre as madres com parafusos de cabeça escareada, de aço com carbono.
Unitário |  | Ud |  | Descrição | Rend. | Preço unitário | Importância
mt07mee101he |  | m³ |  | Madeira serrada de pinho para barrotes, de até 5 m de comprimento, de 70x140 mm de secção, com acabamento polido. | 1 | 79598.8 | 79598.8
mt07emr118lb |  | Ud |  | Parafuso de cabeça escareada, de 6 mm de diâmetro e 120 mm de comprimento, de aço com carbono, com tratamento superficial à base de resina epóxi, para classes de serviço 1, 2 e 3 segundo NP EN 1995-1-1. | 437.318 | 84.14 | 36795.9
mo048 |  | h |  | Oficial de 1ª montador de estruturas de madeira. | 14.731 | 652.63 | 9613.89
mo095 |  | h |  | Ajudante de montador de estruturas de madeira. | 7.365 | 418.14 | 3079.6
|  | % |  | Custos directos complementares | 2 | 129088 | 2581.76
Custo de manutenção decenal: 18.433,80$ nos primeiros 10 anos. | [5 empty] | Total: | 131670