## Folha 1
EME020 | m | Vigota de madeira serrada.
Vigota de madeira serrada de pinho, de 70x70 mm de secção, com acabamento polido. Colocação em obra: simplesmente apoiada.
Unitário |  | Ud | Descrição | Rend. | Preço unitário | Importância
mt07mee101dd |  | m³ | Madeira serrada de pinho para vigotas, de até 5 m de comprimento, de 70x70 mm de secção, com acabamento polido. | 0.005 | 79598.8 | 397.99
mo048 |  | h | Oficial de 1ª montador de estruturas de madeira. | 0.097 | 652.63 | 63.31
mo095 |  | h | Ajudante de montador de estruturas de madeira. | 0.024 | 418.14 | 10.04
|  | % | Custos directos complementares | 2 | 471.34 | 9.43
Custo de manutenção decenal: 81,73$ nos primeiros 10 anos. |  |  |  |  | Total: | 480.77