## Folha 1
EMP030 | Ud |  | Pala de madeira.
Pala de madeira lamelada de abeto tratada em autoclave, de 1710x700x950 mm.
Unitário |  | Ud |  | Descrição | Rend. | Preço unitário | Importância
mt07emo030a |  | Ud |  | Pala de madeira lamelada de abeto tratada em autoclave, de 1710x700x950 mm e 1,2 m² de superfície, inclusive acessórios, peças especiais, elementos de ancoragem e verniz para tratamento de protecção. | 1 | 57535.5 | 57535.5
mo048 |  | h |  | Oficial de 1ª montador de estruturas de madeira. | 1.321 | 652.63 | 862.12
mo095 |  | h |  | Ajudante de montador de estruturas de madeira. | 1.321 | 418.14 | 552.36
|  | % |  | Custos directos complementares | 2 | 58950 | 1179
Custo de manutenção decenal: 28.260,63$ nos primeiros 10 anos. | [5 empty] | Total: | 60129