## Folha 1
EMV020 | m | Viga de madeira serrada.
Viga de madeira serrada de pinho, de 100x200 mm de secção, com acabamento polido.
Unitário |  | Ud | Descrição | Rend. | Preço unitário | Importância
mt07mee101cs |  | m³ | Madeira serrada de pinho para vigas, de até 5 m de comprimento, de 100x200 mm de secção, com acabamento polido. | 0.02 | 79598.8 | 1591.98
mo048 |  | h | Oficial de 1ª montador de estruturas de madeira. | 0.193 | 652.63 | 125.96
mo095 |  | h | Ajudante de montador de estruturas de madeira. | 0.093 | 418.14 | 38.89
|  | % | Custos directos complementares | 2 | 1756.83 | 35.14
Custo de manutenção decenal: 304,63$ nos primeiros 10 anos. |  |  |  |  | Total: | 1791.97